## Ark1
Just-Line
Beregning af strømpelængde og resinmængde | [9 empty] | 1 | 2 | 3 | 4 | 5 | 6
[9 empty] | Min. Diameter på strømpe | Ø50 | Ø70 | Ø100 | Ø150 | Ø200 | Ø300
|  | ▼ Udfyld herunder | [7 empty] | 50 | 70 | 100 | 150 | 200 | 300
Min. diameter på strømpe |  | Ø70 | mm | [6 empty] | 55 | 77 | 110 | 165 | 220 | 330
Rørets diameter |  | 70 | mm | [6 empty] | 60 | 84 | 120 | 180 | 240 | 360
Færdig hærdede strømpelængde |  | 100 | m | [6 empty] | 65 | 91 | 130 | 195 | 260 | 390
Diameter Ratio |  | 1 | # | [6 empty] | 70 | 98 | 140 | 210 | 280 | 420
Krympning |  | 0.97 | # | [6 empty] | 75 | 105 | 150 | 225 | 300 | 450
Strømpen klippes på længden = |  | 103.0928 | m
m = | -0.36 | c = | 1.33
Resin mængde = |  | 51.5464 | liter
[10 empty] | 5 | 1 | #N/A | #N/A | #N/A | #N/A
| Min. Diameter på strømpe | 50 | 70 | 100 | 150 | 200 | 300
| Strømpe | Ø50/70 | Ø70/100 | Ø100/150 | Ø150/225 | Ø200/300 | Ø300/450 |  | Søgning på Ø | 1: 2
| Varenr.: | 0362608 | 0362616 | 0362620 | 0362624 | 0362628 | 0362630 |  | Rækkenr. | bar: 1
Ratio |  | Rørets diameter (mm)
1 | 0.97 | 50 | 70 | 100 | 150 | 200 | 300 |  |  | 1: 70
1.1 | 0.934 | 55 | 77 | 110 | 165 | 220 | 330
1.2 | 0.898 | 60 | 84 | 120 | 180 | 240 | 360 | -10.2%
1.3 | 0.862 | 65 | 91 | 130 | 195 | 260 | 390 | -13.8%
1.4 | 0.826 | 70 | 98 | 140 | 210 | 280 | 420 | -17.4%
1.5 | 0.79 | 75 | 105 | 150 | 225 | 300 | 450 | -21%
| Rørets diameter | 50 | 70 | 100 | 150 | 200 | 300
| Strømpe | Ø50/70 | Ø70/100 | Ø100/150 | Ø150/225 | Ø200/300 | Ø300/450 |  | Opslagsværdi | Strømpe Ø | Rørets diameter | Resin brug i liter | Dimension
|  | Resin brug i liter | [6 empty] | 5050 | 50 | 50 | 0.25 | Min
| Minimum dimension | 0.25 | 0.5 | 0.75 | 1.13 | 1.5 | 3 |  | 5060 | 50 | 60 | 0.28 | Universal
[9 empty] | 5070 | 50 | 70 | 0.31 | Max
| Rørets diameter | 60 | 85 | 125 | 182.5 | 250 | 375 |  | 7070 | 70 | 70 | 0.5 | Min
| Strømpe | Ø50/70 | Ø70/100 | Ø100/150 | Ø150/225 | Ø200/300 | Ø300/450 |  | 7085 | 70 | 85 | 0.57 | Universal
|  | Resin brug i liter | [6 empty] | 70100 | 70 | 100 | 0.64 | Max
| Universal dimension | 0.28 | 0.57 | 0.84 | 1.27 | 1.7 | 3.5 |  | 100100 | 100 | 100 | 0.75 | Min
[9 empty] | 100125 | 100 | 125 | 0.84 | Universal
| Rørets diameter | 70 | 100 | 150 | 225 | 300 | 450 |  | 100150 | 100 | 150 | 0.94 | Max
| Strømpe | Ø50/70 | Ø70/100 | Ø100/150 | Ø150/225 | Ø200/300 | Ø300/450 |  | 150150 | 150 | 150 | 1.13 | Min
|  | Resin brug i liter | [6 empty] | 150182.5 | 150 | 182.5 | 1.27 | Universal
| Maximum dimension | 0.31 | 0.64 | 0.94 | 1.4 | 1.9 | 4 |  | 150225 | 150 | 225 | 1.4 | Max
[9 empty] | 200200 | 200 | 200 | 1.5 | Min
[9 empty] | 200250 | 200 | 250 | 1.7 | Universal
[9 empty] | 200300 | 200 | 300 | 1.9 | Max
[9 empty] | 300300 | 300 | 300 | 3 | Min
[9 empty] | 300375 | 300 | 375 | 3.5 | Universal
[9 empty] | 300450 | 300 | 450 | 4 | Max